## Timer Berechnungen
	Berechnunng der Timer-Konfiguration

		CPU Freq/Hz	Prescale	Timer Freq/Hz	Count	Count gerundet	Timer Freq/Hz (generiert)	Prozentuale Abweichung
	Ist	16000000	1	16000000	2000	2000	8000	0
	Soll	8000	8	2000000	250	250	8000	0
			64	250000	31,25	31	8064,52	-0,81
			256	62500	7,81	8	7812,5	2,34
			1024	15625	1,95	2	7812,5	2,34

				Hz	Schritte	Hz
				16000000	256	62500

			Fast PWM	CTC Mode
Schrittweite	CPU	Prescale	Hz	Hz	kHz
256	16000000	1	62500	31250	31,25
256	16000000	8	7812,5	3906,25	3,91
256	16000000	64	976,56	488,28	0,49
256	16000000	256	244,14	122,07	0,12
256	16000000	1024	61,04	30,52	0,03

## PWM
				Tastverhältnis	Index	Ausgangsspannung / Pro PWM-Takt	V_PWM	V_max	T/ms	T_PWM/ms	Strom/mA	P_PWM/mW	Strom/mA / In Abh. Von V_PWM	I_PWM/mA	Leistung in Abh. Von V_PWM/mW
				PWM-Signal					128	1	5	2,5	5	0,0160	0,016	150	187,500	150	75,000	750,0000
				128	2	5	2,5	5	0,0320	0,016	150	187,500	150	75,000	750,0000
				128	3	5	2,5	5	0,0480	0,016	150	187,500	150	75,000	750,0000
				128	4	5	2,5	5	0,0640	0,016	150	187,500	150	75,000	750,0000
	Eingaben					128	5	5	2,5	5	0,0800	0,016	150	187,500	150	75,000	750,0000
F_CPU/Hz	16000000					128	6	5	2,5	5	0,0960	0,016	150	187,500	150	75,000	750,0000
PWM_Schrittweite	256					128	7	5	2,5	5	0,1120	0,016	150	187,500	150	75,000	750,0000
F_PWM/Hz	62500					128	8	5	2,5	5	0,1280	0,016	150	187,500	150	75,000	750,0000
Spannung/V	5					128	9	5	2,5	5	0,1440	0,016	150	187,500	150	75,000	750,0000
Verhältnis	128					128	10	5	2,5	5	0,1600	0,016	150	187,500	150	75,000	750,0000
Strom/mA	150					128	11	5	2,5	5	0,1760	0,016	150	187,500	150	75,000	750,0000
				128	12	5	2,5	5	0,1920	0,016	150	187,500	150	75,000	750,0000
				128	13	5	2,5	5	0,2080	0,016	150	187,500	150	75,000	750,0000
				128	14	5	2,5	5	0,2240	0,016	150	187,500	150	75,000	750,0000
	Ergebnisse					128	15	5	2,5	5	0,2400	0,016	150	187,500	150	75,000	750,0000
Zeit pro Schritt/ms	0,0160					128	16	5	2,5	5	0,2560	0,016	150	187,500	150	75,000	750,0000
T_PWM/ms	4,1					128	17	5	2,5	5	0,2720	0,016	150	187,500	150	75,000	750,0000
V_PWM/V	2,5000					128	18	5	2,5	5	0,2880	0,016	150	187,500	150	75,000	750,0000
I_PWM/mA	75,0000					128	19	5	2,5	5	0,3040	0,016	150	187,500	150	75,000	750,0000
P_PWM/mW	187,5000					128	20	5	2,5	5	0,3200	0,016	150	187,500	150	75,000	750,0000
Hightime/ms	2,0480					128	21	5	2,5	5	0,3360	0,016	150	187,500	150	75,000	750,0000
Lowtime/ms	2,0480					128	22	5	2,5	5	0,3520	0,016	150	187,500	150	75,000	750,0000
				Strom					128	23	5	2,5	5	0,3680	0,016	150	187,500	150	75,000	750,0000
				128	24	5	2,5	5	0,3840	0,016	150	187,500	150	75,000	750,0000
				128	25	5	2,5	5	0,4000	0,016	150	187,500	150	75,000	750,0000
				128	26	5	2,5	5	0,4160	0,016	150	187,500	150	75,000	750,0000
				128	27	5	2,5	5	0,4320	0,016	150	187,500	150	75,000	750,0000
				128	28	5	2,5	5	0,4480	0,016	150	187,500	150	75,000	750,0000
				128	29	5	2,5	5	0,4640	0,016	150	187,500	150	75,000	750,0000
				128	30	5	2,5	5	0,4800	0,016	150	187,500	150	75,000	750,0000
				128	31	5	2,5	5	0,4960	0,016	150	187,500	150	75,000	750,0000
				128	32	5	2,5	5	0,5120	0,016	150	187,500	150	75,000	750,0000
				128	33	5	2,5	5	0,5280	0,016	150	187,500	150	75,000	750,0000
				128	34	5	2,5	5	0,5440	0,016	150	187,500	150	75,000	750,0000
				128	35	5	2,5	5	0,5600	0,016	150	187,500	150	75,000	750,0000
				128	36	5	2,5	5	0,5760	0,016	150	187,500	150	75,000	750,0000
				128	37	5	2,5	5	0,5920	0,016	150	187,500	150	75,000	750,0000
				128	38	5	2,5	5	0,6080	0,016	150	187,500	150	75,000	750,0000
				128	39	5	2,5	5	0,6240	0,016	150	187,500	150	75,000	750,0000
				128	40	5	2,5	5	0,6400	0,016	150	187,500	150	75,000	750,0000
				128	41	5	2,5	5	0,6560	0,016	150	187,500	150	75,000	750,0000
				128	42	5	2,5	5	0,6720	0,016	150	187,500	150	75,000	750,0000
				128	43	5	2,5	5	0,6880	0,016	150	187,500	150	75,000	750,0000
			Leistung					128	44	5	2,5	5	0,7040	0,016	150	187,500	150	75,000	750,0000
				128	45	5	2,5	5	0,7200	0,016	150	187,500	150	75,000	750,0000
				128	46	5	2,5	5	0,7360	0,016	150	187,500	150	75,000	750,0000
				128	47	5	2,5	5	0,7520	0,016	150	187,500	150	75,000	750,0000
				128	48	5	2,5	5	0,7680	0,016	150	187,500	150	75,000	750,0000
				128	49	5	2,5	5	0,7840	0,016	150	187,500	150	75,000	750,0000
				128	50	5	2,5	5	0,8000	0,016	150	187,500	150	75,000	750,0000
				128	51	5	2,5	5	0,8160	0,016	150	187,500	150	75,000	750,0000
				128	52	5	2,5	5	0,8320	0,016	150	187,500	150	75,000	750,0000
				128	53	5	2,5	5	0,8480	0,016	150	187,500	150	75,000	750,0000
				128	54	5	2,5	5	0,8640	0,016	150	187,500	150	75,000	750,0000
				128	55	5	2,5	5	0,8800	0,016	150	187,500	150	75,000	750,0000
				128	56	5	2,5	5	0,8960	0,016	150	187,500	150	75,000	750,0000
				128	57	5	2,5	5	0,9120	0,016	150	187,500	150	75,000	750,0000
				128	58	5	2,5	5	0,9280	0,016	150	187,500	150	75,000	750,0000
				128	59	5	2,5	5	0,9440	0,016	150	187,500	150	75,000	750,0000
				128	60	5	2,5	5	0,9600	0,016	150	187,500	150	75,000	750,0000
				128	61	5	2,5	5	0,9760	0,016	150	187,500	150	75,000	750,0000
				128	62	5	2,5	5	0,9920	0,016	150	187,500	150	75,000	750,0000
				128	63	5	2,5	5	1,0080	0,016	150	187,500	150	75,000	750,0000
				128	64	5	2,5	5	1,0240	0,016	150	187,500	150	75,000	750,0000
				128	65	5	2,5	5	1,0400	0,016	150	187,500	150	75,000	750,0000
				128	66	5	2,5	5	1,0560	0,016	150	187,500	150	75,000	750,0000
				128	67	5	2,5	5	1,0720	0,016	150	187,500	150	75,000	750,0000
				128	68	5	2,5	5	1,0880	0,016	150	187,500	150	75,000	750,0000
				128	69	5	2,5	5	1,1040	0,016	150	187,500	150	75,000	750,0000
				128	70	5	2,5	5	1,1200	0,016	150	187,500	150	75,000	750,0000
				128	71	5	2,5	5	1,1360	0,016	150	187,500	150	75,000	750,0000
				128	72	5	2,5	5	1,1520	0,016	150	187,500	150	75,000	750,0000
				128	73	5	2,5	5	1,1680	0,016	150	187,500	150	75,000	750,0000
				128	74	5	2,5	5	1,1840	0,016	150	187,500	150	75,000	750,0000
				128	75	5	2,5	5	1,2000	0,016	150	187,500	150	75,000	750,0000
				128	76	5	2,5	5	1,2160	0,016	150	187,500	150	75,000	750,0000
				128	77	5	2,5	5	1,2320	0,016	150	187,500	150	75,000	750,0000
				128	78	5	2,5	5	1,2480	0,016	150	187,500	150	75,000	750,0000
				128	79	5	2,5	5	1,2640	0,016	150	187,500	150	75,000	750,0000
				128	80	5	2,5	5	1,2800	0,016	150	187,500	150	75,000	750,0000
				128	81	5	2,5	5	1,2960	0,016	150	187,500	150	75,000	750,0000
				128	82	5	2,5	5	1,3120	0,016	150	187,500	150	75,000	750,0000
				128	83	5	2,5	5	1,3280	0,016	150	187,500	150	75,000	750,0000
				128	84	5	2,5	5	1,3440	0,016	150	187,500	150	75,000	750,0000
				128	85	5	2,5	5	1,3600	0,016	150	187,500	150	75,000	750,0000
				128	86	5	2,5	5	1,3760	0,016	150	187,500	150	75,000	750,0000
				128	87	5	2,5	5	1,3920	0,016	150	187,500	150	75,000	750,0000
				128	88	5	2,5	5	1,4080	0,016	150	187,500	150	75,000	750,0000
				128	89	5	2,5	5	1,4240	0,016	150	187,500	150	75,000	750,0000
				128	90	5	2,5	5	1,4400	0,016	150	187,500	150	75,000	750,0000
				128	91	5	2,5	5	1,4560	0,016	150	187,500	150	75,000	750,0000
				128	92	5	2,5	5	1,4720	0,016	150	187,500	150	75,000	750,0000
				128	93	5	2,5	5	1,4880	0,016	150	187,500	150	75,000	750,0000
				128	94	5	2,5	5	1,5040	0,016	150	187,500	150	75,000	750,0000
				128	95	5	2,5	5	1,5200	0,016	150	187,500	150	75,000	750,0000
				128	96	5	2,5	5	1,5360	0,016	150	187,500	150	75,000	750,0000
				128	97	5	2,5	5	1,5520	0,016	150	187,500	150	75,000	750,0000
				128	98	5	2,5	5	1,5680	0,016	150	187,500	150	75,000	750,0000
				128	99	5	2,5	5	1,5840	0,016	150	187,500	150	75,000	750,0000
				128	100	5	2,5	5	1,6000	0,016	150	187,500	150	75,000	750,0000
				128	101	5	2,5	5	1,6160	0,016	150	187,500	150	75,000	750,0000
				128	102	5	2,5	5	1,6320	0,016	150	187,500	150	75,000	750,0000
				128	103	5	2,5	5	1,6480	0,016	150	187,500	150	75,000	750,0000
				128	104	5	2,5	5	1,6640	0,016	150	187,500	150	75,000	750,0000
				128	105	5	2,5	5	1,6800	0,016	150	187,500	150	75,000	750,0000
				128	106	5	2,5	5	1,6960	0,016	150	187,500	150	75,000	750,0000
				128	107	5	2,5	5	1,7120	0,016	150	187,500	150	75,000	750,0000
				128	108	5	2,5	5	1,7280	0,016	150	187,500	150	75,000	750,0000
				128	109	5	2,5	5	1,7440	0,016	150	187,500	150	75,000	750,0000
				128	110	5	2,5	5	1,7600	0,016	150	187,500	150	75,000	750,0000
				128	111	5	2,5	5	1,7760	0,016	150	187,500	150	75,000	750,0000
				128	112	5	2,5	5	1,7920	0,016	150	187,500	150	75,000	750,0000
				128	113	5	2,5	5	1,8080	0,016	150	187,500	150	75,000	750,0000
				128	114	5	2,5	5	1,8240	0,016	150	187,500	150	75,000	750,0000
				128	115	5	2,5	5	1,8400	0,016	150	187,500	150	75,000	750,0000
				128	116	5	2,5	5	1,8560	0,016	150	187,500	150	75,000	750,0000
				128	117	5	2,5	5	1,8720	0,016	150	187,500	150	75,000	750,0000
				128	118	5	2,5	5	1,8880	0,016	150	187,500	150	75,000	750,0000
				128	119	5	2,5	5	1,9040	0,016	150	187,500	150	75,000	750,0000
				128	120	5	2,5	5	1,9200	0,016	150	187,500	150	75,000	750,0000
				128	121	5	2,5	5	1,9360	0,016	150	187,500	150	75,000	750,0000
				128	122	5	2,5	5	1,9520	0,016	150	187,500	150	75,000	750,0000
				128	123	5	2,5	5	1,9680	0,016	150	187,500	150	75,000	750,0000
				128	124	5	2,5	5	1,9840	0,016	150	187,500	150	75,000	750,0000
				128	125	5	2,5	5	2,0000	0,016	150	187,500	150	75,000	750,0000
				128	126	5	2,5	5	2,0160	0,016	150	187,500	150	75,000	750,0000
				128	127	5	2,5	5	2,0320	0,016	150	187,500	150	75,000	750,0000
				128	128	0	2,5	5	2,0480	0,016	150	187,500	0	75,000	0,0000
				128	129	0	2,5	5	2,0640	0,016	150	187,500	0	75,000	0,0000
				128	130	0	2,5	5	2,0800	0,016	150	187,500	0	75,000	0,0000
				128	131	0	2,5	5	2,0960	0,016	150	187,500	0	75,000	0,0000
				128	132	0	2,5	5	2,1120	0,016	150	187,500	0	75,000	0,0000
				128	133	0	2,5	5	2,1280	0,016	150	187,500	0	75,000	0,0000
				128	134	0	2,5	5	2,1440	0,016	150	187,500	0	75,000	0,0000
				128	135	0	2,5	5	2,1600	0,016	150	187,500	0	75,000	0,0000
				128	136	0	2,5	5	2,1760	0,016	150	187,500	0	75,000	0,0000
				128	137	0	2,5	5	2,1920	0,016	150	187,500	0	75,000	0,0000
				128	138	0	2,5	5	2,2080	0,016	150	187,500	0	75,000	0,0000
				128	139	0	2,5	5	2,2240	0,016	150	187,500	0	75,000	0,0000
				128	140	0	2,5	5	2,2400	0,016	150	187,500	0	75,000	0,0000
				128	141	0	2,5	5	2,2560	0,016	150	187,500	0	75,000	0,0000
				128	142	0	2,5	5	2,2720	0,016	150	187,500	0	75,000	0,0000
				128	143	0	2,5	5	2,2880	0,016	150	187,500	0	75,000	0,0000
				128	144	0	2,5	5	2,3040	0,016	150	187,500	0	75,000	0,0000
				128	145	0	2,5	5	2,3200	0,016	150	187,500	0	75,000	0,0000
				128	146	0	2,5	5	2,3360	0,016	150	187,500	0	75,000	0,0000
				128	147	0	2,5	5	2,3520	0,016	150	187,500	0	75,000	0,0000
				128	148	0	2,5	5	2,3680	0,016	150	187,500	0	75,000	0,0000
				128	149	0	2,5	5	2,3840	0,016	150	187,500	0	75,000	0,0000
				128	150	0	2,5	5	2,4000	0,016	150	187,500	0	75,000	0,0000
				128	151	0	2,5	5	2,4160	0,016	150	187,500	0	75,000	0,0000
				128	152	0	2,5	5	2,4320	0,016	150	187,500	0	75,000	0,0000
				128	153	0	2,5	5	2,4480	0,016	150	187,500	0	75,000	0,0000
				128	154	0	2,5	5	2,4640	0,016	150	187,500	0	75,000	0,0000
				128	155	0	2,5	5	2,4800	0,016	150	187,500	0	75,000	0,0000
				128	156	0	2,5	5	2,4960	0,016	150	187,500	0	75,000	0,0000
				128	157	0	2,5	5	2,5120	0,016	150	187,500	0	75,000	0,0000
				128	158	0	2,5	5	2,5280	0,016	150	187,500	0	75,000	0,0000
				128	159	0	2,5	5	2,5440	0,016	150	187,500	0	75,000	0,0000
				128	160	0	2,5	5	2,5600	0,016	150	187,500	0	75,000	0,0000
				128	161	0	2,5	5	2,5760	0,016	150	187,500	0	75,000	0,0000
				128	162	0	2,5	5	2,5920	0,016	150	187,500	0	75,000	0,0000
				128	163	0	2,5	5	2,6080	0,016	150	187,500	0	75,000	0,0000
				128	164	0	2,5	5	2,6240	0,016	150	187,500	0	75,000	0,0000
				128	165	0	2,5	5	2,6400	0,016	150	187,500	0	75,000	0,0000
				128	166	0	2,5	5	2,6560	0,016	150	187,500	0	75,000	0,0000
				128	167	0	2,5	5	2,6720	0,016	150	187,500	0	75,000	0,0000
				128	168	0	2,5	5	2,6880	0,016	150	187,500	0	75,000	0,0000
				128	169	0	2,5	5	2,7040	0,016	150	187,500	0	75,000	0,0000
				128	170	0	2,5	5	2,7200	0,016	150	187,500	0	75,000	0,0000
				128	171	0	2,5	5	2,7360	0,016	150	187,500	0	75,000	0,0000
				128	172	0	2,5	5	2,7520	0,016	150	187,500	0	75,000	0,0000
				128	173	0	2,5	5	2,7680	0,016	150	187,500	0	75,000	0,0000
				128	174	0	2,5	5	2,7840	0,016	150	187,500	0	75,000	0,0000
				128	175	0	2,5	5	2,8000	0,016	150	187,500	0	75,000	0,0000
				128	176	0	2,5	5	2,8160	0,016	150	187,500	0	75,000	0,0000
				128	177	0	2,5	5	2,8320	0,016	150	187,500	0	75,000	0,0000
				128	178	0	2,5	5	2,8480	0,016	150	187,500	0	75,000	0,0000
				128	179	0	2,5	5	2,8640	0,016	150	187,500	0	75,000	0,0000
				128	180	0	2,5	5	2,8800	0,016	150	187,500	0	75,000	0,0000
				128	181	0	2,5	5	2,8960	0,016	150	187,500	0	75,000	0,0000
				128	182	0	2,5	5	2,9120	0,016	150	187,500	0	75,000	0,0000
				128	183	0	2,5	5	2,9280	0,016	150	187,500	0	75,000	0,0000
				128	184	0	2,5	5	2,9440	0,016	150	187,500	0	75,000	0,0000
				128	185	0	2,5	5	2,9600	0,016	150	187,500	0	75,000	0,0000
				128	186	0	2,5	5	2,9760	0,016	150	187,500	0	75,000	0,0000
				128	187	0	2,5	5	2,9920	0,016	150	187,500	0	75,000	0,0000
				128	188	0	2,5	5	3,0080	0,016	150	187,500	0	75,000	0,0000
				128	189	0	2,5	5	3,0240	0,016	150	187,500	0	75,000	0,0000
				128	190	0	2,5	5	3,0400	0,016	150	187,500	0	75,000	0,0000
				128	191	0	2,5	5	3,0560	0,016	150	187,500	0	75,000	0,0000
				128	192	0	2,5	5	3,0720	0,016	150	187,500	0	75,000	0,0000
				128	193	0	2,5	5	3,0880	0,016	150	187,500	0	75,000	0,0000
				128	194	0	2,5	5	3,1040	0,016	150	187,500	0	75,000	0,0000
				128	195	0	2,5	5	3,1200	0,016	150	187,500	0	75,000	0,0000
				128	196	0	2,5	5	3,1360	0,016	150	187,500	0	75,000	0,0000
				128	197	0	2,5	5	3,1520	0,016	150	187,500	0	75,000	0,0000
				128	198	0	2,5	5	3,1680	0,016	150	187,500	0	75,000	0,0000
				128	199	0	2,5	5	3,1840	0,016	150	187,500	0	75,000	0,0000
				128	200	0	2,5	5	3,2000	0,016	150	187,500	0	75,000	0,0000
				128	201	0	2,5	5	3,2160	0,016	150	187,500	0	75,000	0,0000
				128	202	0	2,5	5	3,2320	0,016	150	187,500	0	75,000	0,0000
				128	203	0	2,5	5	3,2480	0,016	150	187,500	0	75,000	0,0000
				128	204	0	2,5	5	3,2640	0,016	150	187,500	0	75,000	0,0000
				128	205	0	2,5	5	3,2800	0,016	150	187,500	0	75,000	0,0000
				128	206	0	2,5	5	3,2960	0,016	150	187,500	0	75,000	0,0000
				128	207	0	2,5	5	3,3120	0,016	150	187,500	0	75,000	0,0000
				128	208	0	2,5	5	3,3280	0,016	150	187,500	0	75,000	0,0000
				128	209	0	2,5	5	3,3440	0,016	150	187,500	0	75,000	0,0000
				128	210	0	2,5	5	3,3600	0,016	150	187,500	0	75,000	0,0000
				128	211	0	2,5	5	3,3760	0,016	150	187,500	0	75,000	0,0000
				128	212	0	2,5	5	3,3920	0,016	150	187,500	0	75,000	0,0000
				128	213	0	2,5	5	3,4080	0,016	150	187,500	0	75,000	0,0000
				128	214	0	2,5	5	3,4240	0,016	150	187,500	0	75,000	0,0000
				128	215	0	2,5	5	3,4400	0,016	150	187,500	0	75,000	0,0000
				128	216	0	2,5	5	3,4560	0,016	150	187,500	0	75,000	0,0000
				128	217	0	2,5	5	3,4720	0,016	150	187,500	0	75,000	0,0000
				128	218	0	2,5	5	3,4880	0,016	150	187,500	0	75,000	0,0000
				128	219	0	2,5	5	3,5040	0,016	150	187,500	0	75,000	0,0000
				128	220	0	2,5	5	3,5200	0,016	150	187,500	0	75,000	0,0000
				128	221	0	2,5	5	3,5360	0,016	150	187,500	0	75,000	0,0000
				128	222	0	2,5	5	3,5520	0,016	150	187,500	0	75,000	0,0000
				128	223	0	2,5	5	3,5680	0,016	150	187,500	0	75,000	0,0000
				128	224	0	2,5	5	3,5840	0,016	150	187,500	0	75,000	0,0000
				128	225	0	2,5	5	3,6000	0,016	150	187,500	0	75,000	0,0000
				128	226	0	2,5	5	3,6160	0,016	150	187,500	0	75,000	0,0000
				128	227	0	2,5	5	3,6320	0,016	150	187,500	0	75,000	0,0000
				128	228	0	2,5	5	3,6480	0,016	150	187,500	0	75,000	0,0000
				128	229	0	2,5	5	3,6640	0,016	150	187,500	0	75,000	0,0000
				128	230	0	2,5	5	3,6800	0,016	150	187,500	0	75,000	0,0000
				128	231	0	2,5	5	3,6960	0,016	150	187,500	0	75,000	0,0000
				128	232	0	2,5	5	3,7120	0,016	150	187,500	0	75,000	0,0000
				128	233	0	2,5	5	3,7280	0,016	150	187,500	0	75,000	0,0000
				128	234	0	2,5	5	3,7440	0,016	150	187,500	0	75,000	0,0000
				128	235	0	2,5	5	3,7600	0,016	150	187,500	0	75,000	0,0000
				128	236	0	2,5	5	3,7760	0,016	150	187,500	0	75,000	0,0000
				128	237	0	2,5	5	3,7920	0,016	150	187,500	0	75,000	0,0000
				128	238	0	2,5	5	3,8080	0,016	150	187,500	0	75,000	0,0000
				128	239	0	2,5	5	3,8240	0,016	150	187,500	0	75,000	0,0000
				128	240	0	2,5	5	3,8400	0,016	150	187,500	0	75,000	0,0000
				128	241	0	2,5	5	3,8560	0,016	150	187,500	0	75,000	0,0000
				128	242	0	2,5	5	3,8720	0,016	150	187,500	0	75,000	0,0000
				128	243	0	2,5	5	3,8880	0,016	150	187,500	0	75,000	0,0000
				128	244	0	2,5	5	3,9040	0,016	150	187,500	0	75,000	0,0000
				128	245	0	2,5	5	3,9200	0,016	150	187,500	0	75,000	0,0000
				128	246	0	2,5	5	3,9360	0,016	150	187,500	0	75,000	0,0000
				128	247	0	2,5	5	3,9520	0,016	150	187,500	0	75,000	0,0000
				128	248	0	2,5	5	3,9680	0,016	150	187,500	0	75,000	0,0000
				128	249	0	2,5	5	3,9840	0,016	150	187,500	0	75,000	0,0000
				128	250	0	2,5	5	4,0000	0,016	150	187,500	0	75,000	0,0000
				128	251	0	2,5	5	4,0160	0,016	150	187,500	0	75,000	0,0000
				128	252	0	2,5	5	4,0320	0,016	150	187,500	0	75,000	0,0000
				128	253	0	2,5	5	4,0480	0,016	150	187,500	0	75,000	0,0000
				128	254	0	2,5	5	4,0640	0,016	150	187,500	0	75,000	0,0000
				128	255	0	2,5	5	4,0800	0,016	150	187,500	0	75,000	0,0000
				128	256	0	2,5	5	4,0960	0,016	150	187,500	0	75,000	0,0000